## Sheet1
Delta T (F) (defined as max T_tank_bottom minus steadied T_fuel) | VRL 1 | VRL 2 | VRL 3 | SS tank P (kPa; 30-70 s into a fill) | VRL 1 | VRL 2 | VRL 3
Canister 1 | 10.8712 | 10.5048 | 11.2975 | Canister 1 | 0.5103 | 0.67293 | 0.679
Canister 2 | 11.6825 | 11.125 | 10.7683 | Canister 2 | 1.2042 | 0.84107 | 1.2756
Canister 3 | 10.2244 | 12.6802 | 10.2036 | Canister 3 | 1.0192 | 1.2198 | 2.0272
Canister Mass Gains (g) | VRL 1 | VRL 2 | VRL 3 | RVP (kPa) | VRL 1 | VRL 2 | VRL 3
Canister 1 | 51 | 52.5 | 56.3 | Canister 1 | 53.33 | 52.67 | 52.49
Canister 2 | 55.6 | 47 | 51.2 | Canister 2 | 55.26 | 53.17 | 49.43
Canister 3 | 43.5 | 44.3 | 47.2 | Canister 3 | 52.66 | 53.26 | 51.5
Average | 49.8444 |  |  | Avg. RVP | 52.6411
Total Emissions (nozzle insertion to 1 min after click-off; baseline is concentration at nozzle insertion; ppm*s) | VRL 1 | VRL 2 | VRL 3 | Flow (GPM; Omega reading) | VRL 1 | VRL 2 | VRL 3
Canister 1 | 35831.0148 | 43669.6154 | 25625.0121 | Canister 1 | 9.82 | 9.84 | 9.89
Canister 2 | 53881.5645 | 27947.4422 | 21271.4641 | Canister 2 | 9.76 | 9.76 | 9.89
Canister 3 | 4506437.4668 | 1690414.3181 | 27920.3998 | Canister 3 | 9.74 | 9.89 | 9.91
Last Peak Emissions (start of peak following flow start peak to 1 min after click-off; baseline is average of starting and ending concentration; ppm*s?) | VRL 1 | VRL 2 | VRL 3 | Last Peak Time (from start of peak to 1 min after click-off; s) | VRL 1 | VRL 2 | VRL 3
Canister 1 | 12272.0399 | 4002.8672 | 791.4023 | Canister 1 | 62.9989 | 60 | 59.9993
Canister 2 | 13207.2506 | 10897.6093 | 1876.219 | Canister 2 | 62.0018 | 94.0008 | 61.0007
Canister 3 | 4214603.3333 | 1532430.4804 | 396.1174 | Canister 3 | 145.0001 | 140.9986 | 75
Flow Start to End Emissions (baseline is average of trigger and end concentrations; ppm*s) | VRL 1 | VRL 2 | VRL 3 | Flow Start Peak plus Last Peak (ppm*s) | VRL 1 | VRL 2 | VRL 3
Canister 1 | 11320.7275 | 2207.8566 | 5655.9089 | Canister 1 | 18688.8765 | 8592.547 | 6629.0002
Canister 2 | 6441.5202 | 14825.1736 | 7360.1009 | Canister 2 | 15308.8347 | 14118.1684 | 8812.6138
Canister 3 | 4279183.9074 | 1524506.5556 | 1313.6587 | Canister 3 | 4222265.41 | 1534707.7667 | 3344.7645
10 s After Flow Start plus 10 s After Last Peak Start (baseline is start of respective peak concentration; ppm*s) | VRL 1 | VRL 2 | VRL 3
Canister 1 | 2524.5837 | 1638.3938 | 951.6152
Canister 2 | 3146.2656 | 860.8843 | 1131.84
Canister 3 | 46174.32 | 4467.716 | 350.335